## Sheet1
信号名 | 管脚 | 端口说明
系统时钟和复位
sys_clk | R4 | 系统时钟，50M
sys_rst_n | U2 | 系统复位，低有效
触摸按键
touch_key | T5 | 触摸按键
按键
key[0] | T1 | 按键0
key[1] | U1 | 按键1
key[2] | W2 | 按键2
key[3] | T3 | 按键3
LED
led [0] | R2 | LED0
led [1] | R3 | LED1
led [2] | V2 | LED2
led [3] | Y2 | LED3
蜂鸣器
beep | P16 | 蜂鸣器
串口
uart_rxd | U5 | UART的接收
uart_txd | T6 | UART的发送
以太网
phy_rst_n | T21 | 以太网复位
eth_txc | AB22 | 以太网RGMII接口的TX_CLK
eth_txd[0] | Y22 | 以太网RGMII接口的TX_D0
eth_txd[1] | W21 | 以太网RGMII接口的TX_D1
eth_txd[2] | W22 | 以太网RGMII接口的TX_D2
eth_txd[3] | V22 | 以太网RGMII接口的TX_D3
eth_tx_ctl | Y21 | 以太网RGMII接口的TX_CTL
eth_rxc | W19 | 以太网RGMII接口的RX_CLK
eth_rxd[0] | AB20 | 以太网RGMII接口的RX_D0
eth_rxd[1] | AA20 | 以太网RGMII接口的RX_D1
eth_rxd[2] | AB21 | 以太网RGMII接口的RX_D2
eth_rxd[3] | AA21 | 以太网RGMII接口的RX_D3
eth_rx_ctl | AA19 | 以太网RGMII接口的RX_CTL
USB接口
usb_oe_n | U3 | 读数据有效信号
usb_txe_n | AA5 | 数据可写指示信号
usb_rxf_n | W1 | 数据可读指示信号
usb_wr_n | Y3 | 写使能信号
usb_rd_n | V4 | 读使能信号
usb_clk_60m | Y4 | USB芯片的时钟输出
usb_data[7] | Y1 | 双向数据总线位7
usb_data[6] | AA1 | 双向数据总线位6
usb_data[5] | AB1 | 双向数据总线位5
usb_data[4] | AB2 | 双向数据总线位4
usb_data[3] | AA3 | 双向数据总线位3
usb_data[2] | AB3 | 双向数据总线位2
usb_data[1] | AA4 | 双向数据总线位1
usb_data[0] | AB5 | 双向数据总线位0
usb_siwu_n | V3 | USB唤醒立即发送配置管脚
TF卡
sd_clk | V5 | TF卡的时钟信号
sd_cs | W4 | TF卡的片选信号
sd_miso | W6 | TF卡的数据发送管脚
sd_mosi | W5 | TF卡的数据接收管脚
EEPROM
iic_scl | R6 | IIC时钟
iic_sda | T4 | IIC数据
数码管
seg_sel[0] | J15 | 数码管位选0
seg_sel[1] | H17 | 数码管位选1
seg_sel[2] | H13 | 数码管位选2
seg_sel[3] | G17 | 数码管位选3
seg_sel[4] | H18 | 数码管位选4
seg_sel[5] | G18 | 数码管位选5
seg_led[0] | H15 | 数码管段选0
seg_led[1] | G16 | 数码管段选1
seg_led[2] | L13 | 数码管段选2
seg_led[3] | G15 | 数码管段选3
seg_led[4] | K13 | 数码管段选4
seg_led[5] | G13 | 数码管段选5
seg_led[6] | H14 | 数码管段选6
seg_led[7] | J14 | 数码管段选7
XADC
xadc_v_p | L10 | XADC数据正
xadc_v_n | M9 | XADC数据负
ATK MODULE
uart2_txd | R19 | ATK 模块发送
uart2_rxd | P19 | ATK 模块接收
gbc_key | T20 | ATK 模块按键
gbc_led | U20 | ATK 模块LED
LCD
lcd_rgb[0] | R16 | RGB LCD蓝色0
lcd_rgb[1] | P15 | RGB LCD蓝色1
lcd_rgb[2] | R14 | RGB LCD蓝色2
lcd_rgb[3] | P14 | RGB LCD蓝色3
lcd_rgb[4] | N14 | RGB LCD蓝色4
lcd_rgb[5] | N13 | RGB LCD蓝色5
lcd_rgb[6] | V9 | RGB LCD蓝色6
lcd_rgb[7] | W9 | RGB LCD蓝色6
lcd_rgb[8] | U18 | RGB LCD绿色0
lcd_rgb[9] | U17 | RGB LCD绿色1
lcd_rgb[10] | V19 | RGB LCD绿色2
lcd_rgb[11] | T18 | RGB LCD绿色3
lcd_rgb[12] | V20 | RGB LCD绿色4
lcd_rgb[13] | R18 | RGB LCD绿色5
lcd_rgb[14] | N17 | RGB LCD绿色6
lcd_rgb[15] | P17 | RGB LCD绿色7
lcd_rgb[16] | AB18 | RGB LCD红色0
lcd_rgb[17] | AA18 | RGB LCD红色1
lcd_rgb[18] | Y19 | RGB LCD红色2
lcd_rgb[19] | Y18 | RGB LCD红色3
lcd_rgb[20] | W20 | RGB LCD红色4
lcd_rgb[21] | W17 | RGB LCD红色5
lcd_rgb[22] | V18 | RGB LCD红色6
lcd_rgb[23] | V17 | RGB LCD红色7
lcd_hs | V8 | RGB LCD行同步
lcd_vs | U7 | RGB LCD场同步
lcd_de | AB7 | RGB LCD数据使能
lcd_bl | V7 | RGB LCD背光控制
lcd_pclk | Y9 | RGB LCD像素时钟
lcd_rst | W7 | RGB LCD复位
HDMIA
tmds_in_data_p[0] | C22 | TMDS 数据通道0（正极）
tmds_in_data_p[1] | B21 | TMDS 数据通道1（正极）
tmds_in_data_p[2] | B20 | TMDS 数据通道2（正极）
tmds_in_clk_p | C18 | TMDS 时钟通道（正极）
tmds_in_oen | E21 | HDMI 输入输出切换控制
HDMIB
tmds_data_p[0] | A18 | TMDS 数据通道0（正极）
tmds_data_p[1] | A15 | TMDS 数据通道1（正极）
tmds_data_p[2] | A13 | TMDS 数据通道2（正极）
tmds_clk_p | B17 | TMDS 时钟通道（正极）
tmds_oen | C20 | HDMI 输入输出切换控制
摄像头
cam_data[0] | C14 | 摄像头数据0
cam_data[1] | B13 | 摄像头数据1
cam_data[2] | C13 | 摄像头数据2
cam_data[3] | D15 | 摄像头数据3
cam_data[4] | D14 | 摄像头数据4
cam_data[5] | E14 | 摄像头数据5
cam_data[6] | E13 | 摄像头数据6
cam_data[7] | F13 | 摄像头数据7
cam_pclk | F14 | 摄像头时钟
cam_rst_n | C15 | 摄像头复位
cam_pwdn/ | F16 | cmos 电源休眠模式选择信号/
cam_sgm_ctrl |  | cmos 时钟选择信号（0：使用引脚XCLK提供的时钟 1：使用摄像头自带的晶振提供时钟）
cam_vsync | E16 | 摄像头场信号
cam_href | B15 | 摄像头行信号
cam_scl | D16 | 摄像头scl
cam_sda | B16 | 摄像头sda
DDR3
ddr3_dq[0] | H4 | DDR3数据
ddr3_dq[1] | G2 | DDR3数据
ddr3_dq[2] | H2 | DDR3数据
ddr3_dq[3] | K1 | DDR3数据
ddr3_dq[4] | J5 | DDR3数据
ddr3_dq[5] | H3 | DDR3数据
ddr3_dq[6] | H5 | DDR3数据
ddr3_dq[7] | G3 | DDR3数据
ddr3_dq[8] | B2 | DDR3数据
ddr3_dq[9] | F1 | DDR3数据
ddr3_dq[10] | A1 | DDR3数据
ddr3_dq[11] | D2 | DDR3数据
ddr3_dq[12] | B1 | DDR3数据
ddr3_dq[13] | G1 | DDR3数据
ddr3_dq[14] | C2 | DDR3数据
ddr3_dq[15] | F3 | DDR3数据
ddr3_dqs_p[0] | K2 | DDR3数据选取脉冲
ddr3_dqs_n[0] | J2 | DDR3数据选取脉冲
ddr3_dqs_p[1] | E1 | DDR3数据选取脉冲
ddr3_dqs_n[1] | D1 | DDR3数据选取脉冲
ddr3_addr[0] | P2 | DDR3数据
ddr3_addr[1] | K3 | DDR3数据
ddr3_addr[2] | N5 | DDR3数据
ddr3_addr[3] | M6 | DDR3数据
ddr3_addr[4] | M2 | DDR3数据
ddr3_addr[5] | N3 | DDR3数据
ddr3_addr[6] | M3 | DDR3数据
ddr3_addr[7] | N4 | DDR3数据
ddr3_addr[8] | L3 | DDR3数据
ddr3_addr[9] | P6 | DDR3数据
ddr3_addr[10] | L4 | DDR3数据
ddr3_addr[11] | J6 | DDR3数据
ddr3_addr[12] | L5 | DDR3数据
ddr3_addr[13] | K6 | DDR3数据
ddr3_ba[0] | N2 | DDR3 Bank地址
ddr3_ba[1] | L1 | DDR3 Bank地址
ddr3_ba[2] | M5 | DDR3 Bank地址
ddr3_ras_n | J4 | DDR3 行有效
ddr3_cas_n | R1 | DDR3 列有效
ddr3_we_n | M1 | DDR3 读/写
ddr3_reset_n | F4 | DDR3 复位
ddr3_cke | K4 | DDR3 时钟有效
ddr3_cs_n | L6 | DDR3 片选
ddr3_dm[0] | J1 | DDR3 数据掩码
ddr3_dm[1] | E2 | DDR3 数据掩码
ddr3_odt | P1 | DDR3 终端电阻使能
ddr3_ck_p | P5 | DDR3 差分时钟正
ddr3_ck_n | P4 | DDR3 差分时钟正